## Sheet1
分部分项工程量清单与计价表
工程名称：智慧农业产业园信息化建设 |  |  |  |  | 标段： |  |  |  |  | 第1页 共22页
序号 | 项目编码 | 项目名称 |  | 项目特征描述 |  | 计量 单位 | 工程量 | 金额
[8 empty] | 综合单价 | 合价 |  | 其中： 暂估价
|  | 三、DGS智慧水肥首部系统 |  |  |  |  | 1
|  | 1、水肥一体化泵房首部设备 |  |  |  |  | 1
1 | 030109001001 | 智能水肥机（五通道升级型）/ST-AIS-SFJP-5 |  | 1. 5路施肥通道，每个施肥通道均配备有流量计，可以显示当前所施肥料的流量，流量数据PC和APP可显示； 2.可控制施肥桶的搅拌机； 3. EC/PH值监测； 4.10寸触摸屏，中文界面，简便易操作； 5.可本地/远程控制水肥机的运行 |  | 台 | 1
2 | 030109001002 | 立式离心泵 CDL CDL42-32-2 |  | CPN南方泵 流量：42m³/h 扬程：52m 功率 15KW 口径：DN80；380v |  | 台 | 1
3 | 031003005001 | 三厘 3寸翻板式底阀（插口） |  | UPVC材质 DN100 插口 最小止水压力>=3kg |  | 个 | 1
4 | 031003010001 | KXT型 橡胶软接头 3寸 |  | KXT型 橡胶软接头 3寸 |  | 个 | 4
5 | 030113003001 | 聚乙烯施肥桶 1000L |  | 聚乙烯施肥桶 1000L |  | 台 | 5
6 | 030304001001 | 380V搅拌电机组件 0.75KW |  | MC-500L-0.75KW 380v |  | 台 | 5
7 | 030113015001 | 1寸Y型叠片过滤器120目 |  | 1寸外牙（DN25) |  | 台 | 5
8 | 030603002001 | 1寸卧式黄铜止回阀 |  | DN25 内流内卧式 摇摆式全铜挡板 |  | 台 | 5
9 | 030113015002 | 3寸2罐全自动反冲洗砂石过滤器 |  | 法兰连接，进出水口口径：DN100,过滤单元：2个，最大流量90-100m³/h，排污口口径：DN80 |  | 台 | 1
10 | 030113015003 | 3寸全自动反冲洗叠片过滤器 |  | 法兰连接，进出水口口径：DN100,过滤单元：2个，最大流量120m³/h，排污口口径：DN80 |  | 台 | 1
11 | 030603002002 | 先导式电磁阀(1寸) |  | DN25 公称外径32mm DC24V |  | 台 | 11
12 | 030807003001 | 暗杆软密封法兰闸阀门开关 3寸 |  | DN80 公称内径80mm |  | 个 | 3
本页小计
【新点2013清单造价江苏版 V10.3.6】
分部分项工程量清单与计价表
工程名称：智慧农业产业园信息化建设 |  |  |  |  | 标段： |  |  |  |  | 第2页 共22页
序号 | 项目编码 | 项目名称 |  | 项目特征描述 |  | 计量 单位 | 工程量 | 金额
[8 empty] | 综合单价 | 合价 |  | 其中： 暂估价
13 | 030807003002 | 3寸 (DN80) UPVC快速泄压阀 AQF-3-S-QPR |  | 材料：UPVC 胶粘连接/法兰连接 配手动开关泄压导阀 安装尺寸：26X27X28 |  | 个 | 1
14 | 030807003003 | 3寸 (DN80) UPVC手动控制持压阀 TYF-4M-S-PS |  | 材料：UPVC 胶粘连接/法兰连接 手动控制 安装尺寸：32X26X29 |  | 个 | 1
15 | 030503006001 | 压力传感器/管道压力传感器（1.6MPA）ST-GDYL-1.6-I-4F/1 |  | 4-20mA 4分牙1米线 |  | 个 | 2
16 | 030601002001 | 压力表 YN60ZT 0-1.6Mpa |  | YN60ZT 0-1.6Mpa |  | 台 | 2
17 | 030807003004 | 法兰消声止回阀消音立卧式单向阀 4寸 |  | 法兰消声止回阀消音立卧式单向阀 4寸 DN80 |  | 个 | 1
18 | 030503006002 | 电磁流量计(DN80) ST-SZ-DCLL-80 |  | 四氟衬里 LDG ST-SZ-DCLL-80 |  | 支(台) | 1
19 | 030503006003 | 电磁流量计接地环((DN80） |  | DN80 公称内径90mm |  | 支(台) | 2
20 | 030404004001 | 恒压变频柜 |  | 可以驱动 1 台 15kw电机，手动/远程切换，远程启动 |  | 台 | 1
21 | 030507014001 | 室内数据显示拼接屏 |  | 65寸液晶显示屏 |  | 台 | 3
22 | 030411004001 | 配线 |  | RVV4x2.5平方 |  | m | 40
23 | 030411004002 | 配线 |  | RVV3x1.5平方 |  | m | 100
24 | 030411004003 | 配线 |  | RVV3x16平方+1X4平方 |  | m | 30
25 | 030411004004 | 配线 |  | RVV3x6平方 |  | m | 30
26 | 030411004005 | 配线 |  | RVV2x1平方 |  | m | 150
27 | 030411004006 | 配线 |  | bvr2.5平方地线 |  | m | 50
28 | 031006015001 | 蓄水箱 |  | φ15*3.6M镀锌板水塔+900G刀刮布 |  | 个 | 1
29 | 031001006001 | 管材配件 |  | 首部用直通，弯头，三通，生料带，工具，胶水变径三通，线材等配件 |  | 项 | 1
|  | 四、大棚环境采集监测系统设备 |  |  |  |  | 1
|  | 1、环境采集 |  |  |  |  | 1
本页小计
【新点2013清单造价江苏版 V10.3.6】
分部分项工程量清单与计价表
工程名称：智慧农业产业园信息化建设 |  |  |  |  | 标段： |  |  |  |  | 第3页 共22页
序号 | 项目编码 | 项目名称 |  | 项目特征描述 |  | 计量 单位 | 工程量 | 金额
[8 empty] | 综合单价 | 合价 |  | 其中： 暂估价
30 | 030404004002 | 智能数据采集柜（带触控屏） |  | 1、柜体为白色喷漆防水箱，及箱内空气开关，开关电源，导轨等配件 2、耐高低温，耐强电磁干扰。采用完备的系统保护机制和防掉线机制，可保证终端永远在线； 3、接口：可接入16个485传感终端，一路RS232接口。4G通讯。低功耗设计，含一年流量 4、故障自动恢复功能。 5、电量检测功能。 6、可在线实时监控气象站数据，远程管理功能 7、历史数据记录功能，历史数据可保存三个月 8、平台具有计算机软件著作权登记证书 9、含10.1寸中文高清触摸屏；功能模块包含：采集设备、控制设备、设备信息、系统设置、时间设置、帮助。 |  | 套 | 1
31 | 030608003001 | 物联网卡 |  | 4G卡，流量1G/月 |  | 个 | 1
本页小计
【新点2013清单造价江苏版 V10.3.6】
分部分项工程量清单与计价表
工程名称：智慧农业产业园信息化建设 |  |  |  |  | 标段： |  |  |  |  | 第4页 共22页
序号 | 项目编码 | 项目名称 |  | 项目特征描述 |  | 计量 单位 | 工程量 | 金额
[8 empty] | 综合单价 | 合价 |  | 其中： 暂估价
32 | 030503006004 | 空气温湿度、光照强度、二氧化碳、大气压、PM2.5/10七合一百叶箱传感器 |  | 温湿度： [温度测量范围] -40*C- 80°C[湿度测量范围] 0-100%RH[温度长期稳定性]≤0.1°C/year(湿度长期稳定性]≤0.1%RH /year[温度分辨率] 0.1°C[湿度分辨率] 0. 1%RH 光照强度： [测量范围] 0-20W Lux[分辨率] 1 Lux[测量精度] ± 5%(@25"C) 二氧化碳： [测量范围] 0-10000 ppm[分辨率] 1 ppm[测量精度]土25ppm 大气压： [测量范围] 300-1100 hpa(mbar)[分辨率] 0.1 hpa(mbar)[测量精度]土1.5 hpa(mbar(@25°C) PM2.5/10 量程：1000ug/m3分辨率:1ug/m3测量精度:±10%@25°C输出信号:RS485(Modbus 协议)； |  | 支(台) | 46
本页小计
【新点2013清单造价江苏版 V10.3.6】
分部分项工程量清单与计价表
工程名称：智慧农业产业园信息化建设 |  |  |  |  | 标段： |  |  |  |  | 第5页 共22页
序号 | 项目编码 | 项目名称 |  | 项目特征描述 |  | 计量 单位 | 工程量 | 金额
[8 empty] | 综合单价 | 合价 |  | 其中： 暂估价
33 | 030503006005 | 土壤温湿度电导率三合一传感器 |  | [产品型号]ST-TR-ECWS [直流供电] 12-24V DC [平均功耗] 48mW [温度测量范围] -40°C-80°C [温度精度]±0.5°C [湿度测量范围] 0-100%RH [湿度精度] 0%-53%为±3%， 53%-100%为±5% [温度分辨率] 0.1°C [湿度分辨率] 0. 1%RH [输出信号] RS485 ( Modbus协议) [响应时间] <0.1S [电导率量程] 0- 10000 us/cm [电导率精度]±3% [电导率分辨率] 1 us/cm [响应时间] <1S [防护等级] IP68 |  | 支(台) | 46
34 | 030503006006 | 土壤PH值传感器 |  | 直流供电:9-12V DC; 平均功耗:40 mW; 测量范围:0-30 m/s; 分辨率 0.1 m/s; 起动风速：≤0.5m/s； 测量精度:±0.1 m/s; 输出信号:RS485(Modbus 协议); 工作范围:-30℃-80℃,0-80%RH; 提供相关权威机构计量检测报告并加盖厂家公章。 |  | 支(台) | 46
35 | 030507014002 | 室内显示LED显示屏 |  | 室内显示LED显示屏 65&45 |  | 台 | 7
36 | 030507014003 | LED显示屏 |  | LED显示屏 P10 |  | 台 | 1
37 | 030507008001 | 百叶箱安装支架 |  | 不锈钢支架 |  | 台 | 23
|  | 2、环境监控 |  |  |  |  | 1
本页小计
【新点2013清单造价江苏版 V10.3.6】
分部分项工程量清单与计价表
工程名称：智慧农业产业园信息化建设 |  |  |  |  | 标段： |  |  |  |  | 第6页 共22页
序号 | 项目编码 | 项目名称 |  | 项目特征描述 |  | 计量 单位 | 工程量 | 金额
[8 empty] | 综合单价 | 合价 |  | 其中： 暂估价
38 | 030507008002 | 400万像素枪机 |  | 最高分辨率可达2560x1440@25fps，在该分辨率下可输出实时图像；智能侦测:支持越界侦测，区域入侵侦测●支持背光补偿，强光抑制，3D数字降噪；120dB宽动态适应不同监控环境1个内置麦克风，高清拾音；采用高效阵列红外灯，使用寿命长，红外照射距离最远可达30m；符合IP66防尘防水设计，可靠性高 |  | 台 | 96
39 | 030507008003 | 壁装支架 |  | 摄像头壁装支架 |  | 台 | 96
40 | 030410001001 | 监控立杆 |  | 3.5米监控立杆 |  | 根 | 16
41 | 030501012001 | 5口POE交换机 |  | 5口POE交换机 |  | 台 | 34
42 | 040801008001 | 弱电箱 |  | 室外弱电箱含空开插座 |  | 台 | 36
43 | 030502001001 | 电控柜组件 |  | 白色喷漆防水箱，及箱内空气开关，开关电源，导轨等配件，电柜尺寸400*500*250 |  | 台 | 1
44 | 030501012002 | 24口交换机 |  | 24个千兆电口，汇聚交换机 |  | 台(套) | 2
45 | 030501010001 | 光纤收发器 |  | 光纤收发器 |  | 对 | 36
46 | 030502001002 | 收发器机架 |  | 收发器机架 14槽 |  | 套 | 4
47 | 030507013001 | 海康网络硬盘录像机 |  | 4盘位，64路摄像头输入 |  | 台(套) | 2
48 | 030501004001 | 监控专用硬盘 |  | 监控专用硬盘 8T紫盘 |  | 块 | 8
49 | 030501005001 | 42U机柜 |  | 42U机柜 |  | 台 | 1
50 | 030502006001 | 超五类网线 |  | 超五类室外网线,400米/卷 |  | m | 12000
51 | 030411004007 | 电源线 |  | RVV2*4.0 |  | m | 800
52 | 030411004008 | 电源线 |  | RVV2*2.5 |  | m | 1600
53 | 030502007001 | 4芯铠装光缆 |  | 4芯铠装光缆 |  | m | 9650
54 | 030502014001 | ODF光纤熔接盘 |  | ODF光纤熔接盘 48芯 |  | 套 | 2
55 | 030502016001 | 布放尾纤 |  | 2米 |  | 根 | 36
56 | 030502009001 | 跳线 |  | 2米六类跳线 |  | 条 | 50
57 | 030502014002 | 光纤熔接 |  | 光纤熔接 |  | 芯(端口) | 72
58 | 030502017001 | 辅材 |  |  |  | 批 | 1
本页小计
【新点2013清单造价江苏版 V10.3.6】
分部分项工程量清单与计价表
工程名称：智慧农业产业园信息化建设 |  |  |  |  | 标段： |  |  |  |  | 第7页 共22页
序号 | 项目编码 | 项目名称 |  | 项目特征描述 |  | 计量 单位 | 工程量 | 金额
[8 empty] | 综合单价 | 合价 |  | 其中： 暂估价
|  | 3、门禁系统 |  |  |  |  | 1
59 | 030507005001 | 温室耳房门禁识别系统 |  | 视频人脸识别门禁识别系统 |  | 套 | 24
|  | 4、配件 |  |  |  |  | 1
60 | 030411001001 | 安装配件 |  | 电线套管等 |  | 项 | 1
|  | 五、大棚环境智能控制系统设备 |  |  |  |  | 1
|  | 1、智能大棚控制柜 |  |  |  |  | 1
61 | 030503003001 | 智能大棚控制柜DTU采集传输模块 |  | 动力柜AC220V/380V/24V; 控制功率：3KW 控制路数：16路 传输方式：4G 可手动/自动/远程控制 动力柜电柜控制箱体（双层门）;颜色：炭黑色 |  | 台(套) | 12
62 | 030608003002 | 物联网卡 |  | 4G卡，流量30G/月 |  | 个 | 1
63 | 030603002003 | 减压先导式电磁阀(3寸) |  | 材质：改性PA 接口：3”BSP内牙 最大压力: 10kg/cm2电磁开关 |  | 台 | 19
64 | 030603002004 | 排气阀 1寸 |  | 1寸外牙（DN25) |  | 台 | 20
65 | 030603002005 | 真空破坏阀 1寸 |  | 1寸外牙（DN25) |  | 台 | 20
66 | 030601002002 | 压力表 YN60ZT 0-1.6Mpa |  | YN60ZT 0-1.6Mpa |  | 台 | 20
67 | 030411004009 | 配线 |  | RVV2x1平方 |  | m | 1500
68 | 031001006002 | 配件 |  | 阀组安装弯头，变径三通、控制设备所用线材和电线管道等配件 |  | 项 | 1
|  | 六、农业四情监测站设备 |  |  |  |  | 1
|  | 1、太阳能12要素气象站 |  |  |  |  | 1
69 | 030410001002 | 白色立杆支架组件 |  | 1.白色喷漆支架，美观牢固，高3.5米。 2.圆盘底脚，地笼安装（硬化地面可直接用膨胀螺丝安装）。 3.顶端避雷针设计。传感器安装横臂可灵活调整位置。 |  | 套 | 1
本页小计
【新点2013清单造价江苏版 V10.3.6】
分部分项工程量清单与计价表
工程名称：智慧农业产业园信息化建设 |  |  |  |  | 标段： |  |  |  |  | 第8页 共22页
序号 | 项目编码 | 项目名称 |  | 项目特征描述 |  | 计量 单位 | 工程量 | 金额
[8 empty] | 综合单价 | 合价 |  | 其中： 暂估价
70 | 030404004003 | 数据采集柜 |  | 1、柜体为白色喷漆防水箱，及箱内空气开关，开关电源，导轨等配件，电柜尺寸400*500*250 2、耐高低温，耐强电磁干扰。采用完备的系统保护机制和防掉线机制，可保证终端永远在线； 3、接口：可接入16个485传感终端，一路RS232接口。4G通讯。低功耗设计，含一年流量 4、故障自动恢复功能。 5、电量检测功能。 6、可在线实时监控气象站数据，远程管理功能 7、历史数据记录功能，历史数据可保存三个月 8、平台具有计算机软件著作权登记证书 |  | 套 | 1
本页小计
【新点2013清单造价江苏版 V10.3.6】
分部分项工程量清单与计价表
工程名称：智慧农业产业园信息化建设 |  |  |  |  | 标段： |  |  |  |  | 第9页 共22页
序号 | 项目编码 | 项目名称 |  | 项目特征描述 |  | 计量 单位 | 工程量 | 金额
[8 empty] | 综合单价 | 合价 |  | 其中： 暂估价
71 | 030503006007 | 空气温湿度、光照强度、二氧化碳、大气压、PM2.5/10七合一百叶箱传感器 |  | 温湿度： [温度测量范围] -40*C- 80°C[湿度测量范围] 0-100%RH[温度长期稳定性]≤0.1°C/year(湿度长期稳定性]≤0.1%RH /year[温度分辨率] 0.1°C[湿度分辨率] 0. 1%RH 光照强度： [测量范围] 0-20W Lux[分辨率] 1 Lux[测量精度] ± 5%(@25"C) 二氧化碳： [测量范围] 0-10000 ppm[分辨率] 1 ppm[测量精度]土25ppm 大气压： [测量范围] 300-1100 hpa(mbar)[分辨率] 0.1 hpa(mbar)[测量精度]土1.5 hpa(mbar(@25°C) PM2.5/10 量程：1000ug/m3分辨率:1ug/m3测量精度:±10%@25°C输出信号:RS485(Modbus 协议)； |  | 个 | 1
72 | 030503006008 | 风速传感器 |  | 直流供电:9-12V DC; 平均功耗:40 mW; 测量范围:0-30 m/s; 分辨率 0.1 m/s; 起动风速：≤0.5m/s； 测量精度:±0.1 m/s; 输出信号:RS485(Modbus 协议); 工作范围:-30℃-80℃,0-80%RH; 提供相关权威机构计量检测报告并加盖厂家公章。 |  | 套 | 1
本页小计
【新点2013清单造价江苏版 V10.3.6】
分部分项工程量清单与计价表
工程名称：智慧农业产业园信息化建设 |  |  |  |  | 标段： |  |  |  |  | 第10页 共22页
序号 | 项目编码 | 项目名称 |  | 项目特征描述 |  | 计量 单位 | 工程量 | 金额
[8 empty] | 综合单价 | 合价 |  | 其中： 暂估价
73 | 030503006009 | 风向传感器 |  | 风向测量范围:0°~ 360° 风向测量精度:1° 响应时间:小于 5 秒 波特率:9600 通讯端口:RS485 供电电源:12V-24V DC 耗电:<1W 运行温:-30-80℃ 工作湿度环境:0-100%RH（15-95%RH）； 提供相关权威机构计量检测报告并加盖厂家公章。 |  | 套 | 1
74 | 030503006010 | 雨量传感器 |  | 直流供电:12–24V DC 平均功耗:85 mW 雨量强度范围:0-30mm/min 材质:优质 ABS 承雨口径:φ200mm 分辨率:0.2mm 测量精度:±2% 输出信号:RS485(Modbus 协议) 工作范围:-10℃-50℃,0-95%RH； 提供相关权威机构计量检测报告并加盖厂家公章。 |  | 套 | 1
75 | 030507008004 | 雨量传感器支架 |  | 摄像头壁装支架 |  | 台 | 1
76 | 030405002001 | 太阳能供电组件 |  | 1、12V200AH太阳能铅酸蓄电池（2*100AH） 2、300W(2*150W)单晶硅太阳能板+太阳能控制器 3、电池埋地箱及防水电线 4、独立太阳能板安装支架 |  | 套 | 1
77 | 030608003003 | 物联网卡 |  | 4G卡，流量30G/月 |  | 个 | 1
|  | 2、太阳能土壤墒情站 |  |  |  |  | 1
78 | 030410001003 | 白色立杆支架组件 |  | 白色喷漆支架，高1.3米，壁厚1.4mm，圆盘底脚，含地笼。含传感器安装横杆。 |  | 套 | 1
本页小计
【新点2013清单造价江苏版 V10.3.6】
分部分项工程量清单与计价表
工程名称：智慧农业产业园信息化建设 |  |  |  |  | 标段： |  |  |  |  | 第11页 共22页
序号 | 项目编码 | 项目名称 |  | 项目特征描述 |  | 计量 单位 | 工程量 | 金额
[8 empty] | 综合单价 | 合价 |  | 其中： 暂估价
79 | 030404004004 | 数据采集柜 |  | 1、柜体为白色喷漆防水箱，及箱内空气开关，开关电源，导轨等配件，电柜尺寸400*500*250 2、耐高低温，耐强电磁干扰。采用完备的系统保护机制和防掉线机制，可保证终端永远在线； 3、接口：可接入16个485传感终端，一路RS232接口。4G通讯。低功耗设计，含一年流量 4、故障自动恢复功能。 5、电量检测功能。 6、可在线实时监控气象站数据，远程管理功能 7、历史数据记录功能，历史数据可保存三个月 8、平台具有计算机软件著作权登记证书 |  | 套 | 1
80 | 030503006011 | 土壤温湿度电导率三合一传感器 |  | [产品型号]ST-TR-ECWS [直流供电] 12-24V DC [平均功耗] 48mW [温度测量范围] -40°C-80°C [温度精度]±0.5°C [湿度测量范围] 0-100%RH [湿度精度] 0%-53%为±3%， 53%-100%为±5% [温度分辨率] 0.1°C [湿度分辨率] 0. 1%RH [输出信号] RS485 ( Modbus协议) [响应时间] <0.1S [电导率量程] 0- 10000 us/cm [电导率精度]±3% [电导率分辨率] 1 us/cm [响应时间] <1S [防护等级] IP68 |  | 支(台) | 1
本页小计
【新点2013清单造价江苏版 V10.3.6】
分部分项工程量清单与计价表
工程名称：智慧农业产业园信息化建设 |  |  |  |  | 标段： |  |  |  |  | 第12页 共22页
序号 | 项目编码 | 项目名称 |  | 项目特征描述 |  | 计量 单位 | 工程量 | 金额
[8 empty] | 综合单价 | 合价 |  | 其中： 暂估价
81 | 030503006012 | 土壤PH值传感器 |  | 直流供电:9-12V DC; 平均功耗:40 mW; 测量范围:0-30 m/s; 分辨率 0.1 m/s; 起动风速：≤0.5m/s； 测量精度:±0.1 m/s; 输出信号:RS485(Modbus 协议); 工作范围:-30℃-80℃,0-80%RH; 提供相关权威机构计量检测报告并加盖厂家公章。 |  | 支(台) | 1
82 | 030503006013 | 土壤氮磷钾三合一传感器 |  | 风向测量范围:0°~ 360° 风向测量精度:1° 响应时间:小于 5 秒 波特率:9600 通讯端口:RS485 供电电源:12V-24V DC 耗电:<1W 运行温:-30-80℃ 工作湿度环境:0-100%RH（15-95%RH）； 提供相关权威机构计量检测报告并加盖厂家公章。。 |  | 支(台) | 1
83 | 030405002002 | 太阳能供电组件 |  | 1.12V24AH磷酸铁储控一体高聚能锂电池， 2.30W太阳能板 3.45度最佳受阳角度安装支架 |  | 套 | 1
84 | 030608003004 | 物联网卡 |  | 4G卡，流量1G/月 |  | 个 | 1
|  | 3、多层管式墒情 |  |  |  |  | 1
本页小计
【新点2013清单造价江苏版 V10.3.6】
分部分项工程量清单与计价表
工程名称：智慧农业产业园信息化建设 |  |  |  |  | 标段： |  |  |  |  | 第13页 共22页
序号 | 项目编码 | 项目名称 |  | 项目特征描述 |  | 计量 单位 | 工程量 | 金额
[8 empty] | 综合单价 | 合价 |  | 其中： 暂估价
85 | 030405002003 | 4G采集器 |  | 1.20W太阳能板，350mm*400mm,提供日常的用电需求 2.7.8V/9.6aH电池（连续阴雨天可用7-10天） 3.平均功耗：300mW 4.防护等级：IP68 防尘防淹没 5.工作温度：-30°C~50°C 6.具有四路485采集通道 7.具有两路本地开关，远程与本地开关同步 8.立杆高度：32*1250mm 9.输出信号：4GLTE（MQTT协议） |  | 套 | 1
86 | 030503006014 | 四层土壤管式墒情 |  | 供电方式：直流供电9~24V DC 平均功耗：12V @500mW 温度测量范围：-20℃ ~ 60℃ 湿度测量范围：0~100% 温度精度：±0.5℃ 湿度精度：±5% 温度分辨率：0.1℃ 湿度分辨率：0.1% 输出信号：RS485(Modbus 协议) 测量层数：4层(可定制，最高10层) 工作温度：-20℃ ~ 60℃ |  | 套 | 1
87 | 030608003005 | 物联网卡 |  | 4G卡，流量1G/月 |  | 个 | 1
|  | 4、虫情设备 |  |  |  |  | 1
88 | 030412001001 | 太阳能虫情测报灯（自动识别） |  | 1.符合国家标准GB/T 24689.1-2009植物保护机械虫情测报灯； 2.能源配置：交直流供电 4.控制模式：光控，雨控，时控，分段时控，远程控制，可编程自动控制； 5.具有自动排虫机构：接虫器共有8个接虫盒，第1个盒子在 |  | 套 | 1
本页小计
【新点2013清单造价江苏版 V10.3.6】
分部分项工程量清单与计价表
工程名称：智慧农业产业园信息化建设 |  |  |  |  | 标段： |  |  |  |  | 第14页 共22页
序号 | 项目编码 | 项目名称 |  | 项目特征描述 |  | 计量 单位 | 工程量 | 金额
[8 empty] | 综合单价 | 合价 |  | 其中： 暂估价
当前接虫位置，第8个盒子处于自动排虫位置，每当设备开始转仓时，第7个位置的接虫盒会转到第8个位置，进行自动排虫，原来处于第8个位置的接虫盒将同时转到第1个位置准备接虫。 6.LED显示屏：7寸LED显示屏能显示环境温度、湿度等数据； 7.烘干杀虫效率：红外杀虫致死率≥98%，虫体完整率≥95%；远红外虫体处理仓温度控制：工作15分钟后到达85±5℃，处理时间任意可调； 8.1200万像素相机，自动拍照，并上传至服务器，进行远程查看； 9.具有手动和自动控制按钮，实现设备自动模式和手动模式转换； 10.具有交流电直流电转换开关； 11.单步控制功能：灯管开关、加热开关、排水仓开关、旋转仓单步运行、上接虫仓开关、下接虫仓开关、烤箱清洁功能、拍照平台自清洁、控制参数复位、摄像机补光开关。 12.诱虫光源：20W黑光灯管（主波长为365nm） 13.四块撞击屏互成90度角，单屏尺寸：长608mm±2mm、宽330±2mm、厚度不小于5mm； 14.售后服务系统：实现客户信息建档、产品参数建档、电子地图呈现安装地理位置和实景照片、扫描二维码报修等功能； 15.功耗：待机状态
本页小计
【新点2013清单造价江苏版 V10.3.6】
分部分项工程量清单与计价表
工程名称：金湖县智慧农业产业园信息化建设 |  |  |  |  | 标段： |  |  |  |  | 第15页 共22页
序号 | 项目编码 | 项目名称 |  | 项目特征描述 |  | 计量 单位 | 工程量 | 金额
[8 empty] | 综合单价 | 合价 |  | 其中： 暂估价
≤5W；整灯功率≤450W 16.可自动识别统计病害虫诱杀数量并上传云服务器
89 | 030412006001 | 自动清虫太阳能杀虫灯 |  | 1、控制面积：平原80-100亩，丘陵40-60亩； 2、智能控制方式：光控、雨控、时控、过充过放过流电压保护、防雷保护功能； 3、太阳能电池板：功率≥40W单晶硅太阳能板，设计寿命10年； 4、太阳能专用蓄电池：锂电池12V/20Ah，电池箱为201不锈钢一体冲压成型 5、整体高度：距离地面≥3m； 6、整体材料：主杆全不锈钢钢管，直径63mm,厚0.9mm；灯座为4 mm镀锌钢板，不锈钢支架； 7、诱虫灯管：T8灯管，额定功率10W，波长320--680纳米，使用寿命5000H； 8、高压网电压：≥4000V,面积≥0.15㎡，高电压低电流，使用更安全； 9、接虫盒：优质PP材质透明塑料盒，防水防飞，便于观察； 10、灯体立柱：铝合金材料立柱，表面氧化处理，永不生锈、不掉屑。直径≥6mm（4根）用于内网圈。直径≥8mm（4根）用于外网圈； 11、灯体材料：进口工程塑料（加入抗老化、抗紫外线助剂）三年不褪色； 12、电路板：数字化集成电路板，插拔式接线方式，运行稳定 |  | 套 | 1
本页小计
【新点2013清单造价江苏版 V10.3.6】
分部分项工程量清单与计价表
工程名称：金湖县智慧农业产业园信息化建设 |  |  |  |  | 标段： |  |  |  |  | 第16页 共22页
序号 | 项目编码 | 项目名称 |  | 项目特征描述 |  | 计量 单位 | 工程量 | 金额
[8 empty] | 综合单价 | 合价 |  | 其中： 暂估价
、检修方便； 13、自动清虫：工作时间每隔11-30分，内网双向旋转，通过摩擦和振动清理掉电网圈上的害虫。
90 | 030412005001 | 户外交流电杀虫灯 |  | T8荧光灯管，220V交流电 |  | 套 | 8
|  | 5、视频监控 |  |  |  |  | 1
91 | 030507008005 | 摄像头（球机） |  | 1.200万像素，焦距4.7-94MM, 2.20倍光学变焦，360度连续旋转。 3.防雷防浪涌，支持背光补偿， 4.150米红外照射距离。 5.可插4G卡 |  | 台 | 2
92 | 030507014004 | LED点阵屏 |  | 1.尺寸：1960*880，功率200W。 2.P10点阵屏显示模组； 3.可定制双色显示， 4.四行大字滚动显示，每行可显示文字不限，滚动显示。 5.可显示128个传感器数据。 6.防雨防尘，IP53。 |  | m2 | 1.49
93 | 030410001004 | 球机立杆 |  | 白色喷漆支架，高1.3米，壁厚1.4mm，圆盘底脚，含地笼。含传感器安装横杆。 |  | 根 | 1
|  | 6、配件 |  |  |  |  | 1
94 | 031001006003 | 安装配件 |  | 基座水泥，电线套管等 |  | 项 | 1
|  | 七、设施灌溉管道及灌水器 |  |  |  |  | 1
|  | 1、大棚灌溉管道 |  |  |  |  | 1
95 | 031001006004 | PE给水管 3寸 |  | DN80 公称外径90mm 压力1.0Mpa |  | m | 850
|  | 2、设施内部管道 |  |  |  |  | 1
96 | 031001006005 | PE给水管 2寸 |  | DN50 公称外径63mm 压力1.0Mpa |  | m | 3400
|  | 3、配件 |  |  |  |  | 1
97 | 031001006006 | 管道及灌水器配件 |  | 管道用弯头，堵头，胶水变径三通，线材等配件 |  | 项 | 1
|  | 八、温室作物防控系统 |  |  |  |  | 1
|  | 1、杀虫灯 |  |  |  |  | 1
本页小计
【新点2013清单造价江苏版 V10.3.6】
分部分项工程量清单与计价表
工程名称：金湖县智慧农业产业园信息化建设 |  |  |  |  | 标段： |  |  |  |  | 第17页 共22页
序号 | 项目编码 | 项目名称 |  | 项目特征描述 |  | 计量 单位 | 工程量 | 金额
[8 empty] | 综合单价 | 合价 |  | 其中： 暂估价
98 | 030412006002 | 自动黑光杀虫灯 |  | 220V\诱光杀虫灯、物理光源杀虫灯、自动 |  | 套 | 76
|  | 2、轴流风机 |  |  |  |  | 1
99 | 030108003001 | 内循环轴流风机 |  | 450W内循环轴流风机、控制组件 |  | 台 | 66
|  | 3、照明灯光 |  |  |  |  | 1
100 | 030412001002 | 照明补光系统 |  | LED200W灯源及线路、接触器控制系统，接入物联网控制柜 |  | 套 | 300
|  | 2、设备安装调试费用 |  |  |  |  | 1
104 | 030501016001 | 智慧水肥首部系统安装 |  | 水肥一体化首部、智慧展示硬件设备安装调试； |  | 项 | 1
105 | 030501016002 | 大棚环境采集监测系统安装 |  | 大棚环境监测设备、传感器、监控拉线、套管、安装调试； |  | 项 | 1
106 | 030501016003 | 大棚环境智能控制系统安装 |  | 大棚控制柜、电磁阀；控制器、电磁阀安装调试； |  | 项 | 1
107 | 030501016004 | 农业四情监测站安装 |  | 1套太阳能气象站、1套太阳能土壤墒情站、1套多层管式墒情、1套太阳能杀虫灯、1套太阳能虫情测报灯、环境监控安装调试； |  | 项 | 1
108 | 030501016005 | 设施灌溉管道及灌水器安装 |  | 大棚灌溉管网、灌水器安装调试； |  | 项 | 1
本页小计
【新点2013清单造价江苏版 V10.3.6】
分部分项工程量清单与计价表
工程名称：金湖县智慧农业产业园信息化建设 |  |  |  |  | 标段： |  |  |  |  | 第22页 共22页
序号 | 项目编码 | 项目名称 |  | 项目特征描述 |  | 计量 单位 | 工程量 | 金额
[8 empty] | 综合单价 | 合价 |  | 其中： 暂估价
109 | 030501016006 | 温室作物防控系统安装 |  | 大棚杀虫灯、照明灯、硫磺熏蒸设备安装调试； |  | 项 | 1
本页小计
合 计